## Hoja 1
NOV030 | m² |  | Barrera de protección frente al radón sobre solera ventilada, con complejos multicapa.
Barrera de protección frente al radón sobre solera ventilada, en terreno con nivel de referencia de exposición al radón 300 Bq/m³, con complejo multicapa, de 4 mm de espesor, 0,3 kg/m² de masa superficial, formado por dos láminas de espuma de polietileno reticulado y dos láminas de aluminio, y coeficiente de difusión frente al gas radón 1x10-13 m²/s, no adherida. Colocación en obra: con solapes en la cara superior de la solera ventilada. Incluso cinta adhesiva de doble cara, para el sellado de solapes.
Código |  | Unidad |  | Descripción | Cantidad | Costo unitario | Costo parcial
1 |  |  |  | Materiales
mt16pti010a |  | m² |  | Complejo multicapa, de 4 mm de espesor, 0,3 kg/m² de masa superficial, formado por dos láminas de espuma de polietileno reticulado y dos láminas de aluminio, y coeficiente de difusión frente al gas radón 1x10-13 m²/s. | 1.1 | 2462.26 | 2708.49
mt16pti100a |  | m |  | Cinta adhesiva de doble cara, de goma butílica, de 6 mm de espesor y 6 mm de ancho. | 1 | 22.84 | 22.84
[5 empty] | Subtotal materiales: |  | 2731.33
2 |  |  |  | Mano de obra
mo029 |  | h |  | Oficial aplicador de membranas impermeabilizantes preelaboradas. | 0.065 | 11912.7 | 774.32
mo067 |  | h |  | Medio oficial aplicador de membranas impermeabilizantes preelaboradas. | 0.108 | 8905.02 | 961.74
[5 empty] | Subtotal mano de obra: |  | 1736.06
3 |  |  |  | Herramientas
|  | % |  | Herramientas | 2 | 4467.39 | 89.35
[5 empty] | Costos directos (1+2+3): |  | 4556.74