## Hoja 1
QCN010 | m² |  | Panel sándwich, para techo plano.
Panel sándwich machihembrado en las cuatro caras, compuesto de: cara exterior de placa de cemento reforzado con fibras, de 12 mm de espesor, núcleo aislante de espuma de poliestireno extruido de 40 mm de espesor y cara interior de placa de yeso reforzado con fibras, de 12 mm de espesor, de 2400x550 mm, transmitancia térmica 0,717 W/(m²K), Euroclase B-s1, d0 de reacción al fuego, fijado con tornillos autorroscantes de cabeza avellanada, de acero galvanizado, sobre estructura de madera, con una luz entre apoyos de 120 cm, para techo plano.
Código |  | Unidad |  | Descripción | Cantidad | Costo unitario | Costo parcial
1 |  |  |  | Materiales
mt13pst018hh |  | m² |  | Panel sándwich machihembrado en las cuatro caras, compuesto de: cara exterior de placa de cemento reforzado con fibras, de 12 mm de espesor, núcleo aislante de espuma de poliestireno extruido de 40 mm de espesor y cara interior de placa de yeso reforzado con fibras, de 12 mm de espesor, de 2400x550 mm, transmitancia térmica 0,717 W/(m²K), Euroclase B-s1, d0 de reacción al fuego. | 1.05 | 664.9 | 698.15
mt13pst100h |  | Ud |  | Tornillo autorroscante de cabeza avellanada, de acero galvanizado, de 6 mm de diámetro y 110 mm de longitud. | 7 | 4.84 | 33.88
[5 empty] | Subtotal materiales: |  | 732.03
2 |  |  |  | Mano de obra
mo054 |  | h |  | Oficial montador de aislantes. | 0.173 | 12241 | 2117.7
mo101 |  | h |  | Medio oficial montador de aislantes. | 0.173 | 8905.02 | 1540.57
[5 empty] | Subtotal mano de obra: |  | 3658.27
3 |  |  |  | Herramientas
|  | % |  | Herramientas | 2 | 4390.3 | 87.81
[5 empty] | Costos directos (1+2+3): |  | 4478.11