## Hoja 1
QDF022 | m |  | Encuentro de techo plano no transitable, no ventilado con paramento vertical. Impermeabilización con láminas de PVC.
Encuentro de techo plano no transitable, no ventilado, con grava, tipo invertido con paramento vertical; mediante la realización de un retranqueo perimetral de más de 5 cm con respecto al paramento vertical y de más de 20 cm de altura sobre la protección del techo, relleno con mortero de cemento, confeccionado en obra, dosificación 1:8 colocado sobre la impermeabilización formada por: banda de terminación de 50 cm de desarrollo con membrana impermeabilizante preelaborada flexible de PVC-P, (fv), de 1,2 mm de espesor, con armadura de velo de fibra de vidrio, colocada suelta sobre la capa separadora, fijada en solapes mediante soldadura termoplástica, y en los bordes soldada a perfiles colaminados de chapa y PVC-P. Incluso, complementos de refuerzo en tratamiento de puntos singulares mediante el uso de piezas especiales para la resolución de ángulos internos y externos.
Código |  | Unidad |  | Descripción | Cantidad | Costo unitario | Costo parcial
1 |  |  |  | Materiales
mt15dac010a |  | m² |  | Membrana impermeabilizante preelaborada flexible de PVC-P, (fv), de 1,2 mm de espesor, con armadura de velo de fibra de vidrio. | 0.5 | 4208.51 | 2104.26
mt15dan020z |  | m |  | Perfil colaminado de chapa de acero y PVC-P, plano, para remate de impermeabilización en los extremos de las membranas de PVC-P y en encuentros con elementos verticales. | 2 | 1072.27 | 2144.54
mt08aaa010a |  | m³ |  | Agua. | 0.006 | 19.03 | 0.11
mt01arg005a |  | t |  | Arena de cantera, para mortero preparado en obra. | 0.021 | 221.35 | 4.65
mt08cem000g |  | kg |  | Cemento gris en sacos. | 2.368 | 3.65 | 8.64
[5 empty] | Subtotal materiales: |  | 4262.2
2 |  |  |  | Equipo
mq06hor010 |  | h |  | Hormigonera eléctrica con una capacidad de amasado de 160 l. | 0.013 | 886.15 | 11.52
[5 empty] | Subtotal equipo: |  | 11.52
3 |  |  |  | Mano de obra
mo029 |  | h |  | Oficial aplicador de membranas impermeabilizantes preelaboradas. | 0.108 | 11912.7 | 1286.57
mo067 |  | h |  | Medio oficial aplicador de membranas impermeabilizantes preelaboradas. | 0.108 | 8905.02 | 961.74
mo113 |  | h |  | Ayudante de albañil. | 0.102 | 8579.62 | 875.12
[5 empty] | Subtotal mano de obra: |  | 3123.43
4 |  |  |  | Herramientas
|  | % |  | Herramientas | 2 | 7397.15 | 147.94
Coste de mantenimiento decenal: $ 2.112,63 en los primeros 10 años. |  |  |  |  | Costos directos (1+2+3+4): |  | 7545.09