## Hoja 1
QRA010 | m |  | Alero decorativo.
Alero decorativo en tejado, formado por tres hiladas de ladrillo macizo, asentado con mortero de cemento, confeccionado en obra, dosificación 1:6. El precio no incluye el emboquillado de las tejas del alero.
Código |  | Unidad |  | Descripción | Cantidad | Costo unitario | Costo parcial
1 |  |  |  | Materiales
mt05mmq010b |  | Ud |  | Ladrillo cerámico visto macizo de elaboración mecánica, color rojo, 25x12x5 cm, densidad 1300 kg/m³. | 22 | 7.29 | 160.38
mt08aaa010a |  | m³ |  | Agua. | 0.006 | 19.03 | 0.11
mt01arg005a |  | t |  | Arena de cantera, para mortero preparado en obra. | 0.016 | 221.35 | 3.54
mt08cem000g |  | kg |  | Cemento gris en sacos. | 2.5 | 3.65 | 9.13
[5 empty] | Subtotal materiales: |  | 173.16
2 |  |  |  | Equipo
mq06hor010 |  | h |  | Hormigonera eléctrica con una capacidad de amasado de 160 l. | 0.012 | 886.15 | 10.63
[5 empty] | Subtotal equipo: |  | 10.63
3 |  |  |  | Mano de obra
mo020 |  | h |  | Oficial albañil. | 0.756 | 11912.7 | 9006
mo077 |  | h |  | Medio oficial albañil. | 0.842 | 8905.02 | 7498.03
[5 empty] | Subtotal mano de obra: |  | 16504.03
4 |  |  |  | Herramientas
|  | % |  | Herramientas | 2 | 16687.82 | 333.76
Coste de mantenimiento decenal: $ 4.255,39 en los primeros 10 años. |  |  |  |  | Costos directos (1+2+3+4): |  | 17021.58