## Hoja 1
QUP010 | m² | Cobertura de placas de policarbonato.
Cobertura de placas translúcidas trapezoidales de policarbonato, color marfil RAL 1015, de 10 mm de espesor, colocadas con un superposición de la placa superior de 150 mm y un superposición lateral de un trapecio y fijadas mecánicamente sobre entramado ligero metálico o de madera, en techo inclinado, con una pendiente mayor del 10%. Incluso accesorios de fijación de las placas y silicona neutra oxímica, para el sellado de solapes. El precio no incluye la superficie soporte ni la resolución de puntos singulares.
Código |  | Unidad | Descripción | Cantidad | Costo unitario | Costo parcial
1 |  |  | Materiales
mt13lpo130i |  | m² | Placa translúcida trapezoidal de policarbonato, color marfil RAL 1015, de 10 mm de espesor. | 1.06 | 179.64 | 190.42
mt13lpo140c |  | Ud | Kit de accesorios de fijación, para placas de poliéster, en techos inclinados, formado por piezas de polipropileno para apoyo de placa trapezoidal, con el mismo perfil de la greca, piezas de acero inoxidable con arandela de EPDM para colocar sobre la parte superior de la placa y asegurar la estanqueidad de la fijación y tornillos autorroscantes. | 0.2 | 711.33 | 142.27
mt22www050a |  | Ud | Cartucho de 300 ml de silicona neutra oxímica, de elasticidad permanente y curado rápido, color blanco, rango de temperatura de trabajo de -60 a 150°C, con resistencia a los rayos UV, dureza Shore A aproximada de 22, según ISO 868 y elongación a rotura >= 800%, según ISO 8339. | 0.2 | 74.55 | 14.91
|  |  |  | Subtotal materiales: |  | 347.6
2 |  |  | Mano de obra
mo051 |  | h | Oficial montador de cerramientos industriales. | 0.097 | 34893.3 | 3384.65
mo098 |  | h | Medio oficial montador de cerramientos industriales. | 0.097 | 25378.9 | 2461.75
|  |  |  | Subtotal mano de obra: |  | 5846.4
3 |  |  | Herramientas
|  | % | Herramientas | 2 | 6194 | 123.88
Coste de mantenimiento decenal: $ 1.269,90 en los primeros 10 años. |  |  |  | Costos directos (1+2+3): |  | 6317.88