## Hoja 1
QUS010 | m² |  | Cobertura de tejas asfálticas.
Cobertura de tejas asfálticas rectangulares, fijadas mecánicamente al soporte, previa aplicación de emulsión asfáltica aniónica con cargas en perímetro y puntos singulares, en techo inclinado, con una pendiente del 30% al 45%. Incluso clavos para la fijación de las tejas asfálticas. El precio no incluye la resolución de puntos singulares ni las piezas especiales de la cobertura.
Código |  | Unidad |  | Descripción | Cantidad | Costo unitario | Costo parcial
1 |  |  |  | Materiales
mt13tag010a |  | m² |  | Teja asfáltica rectangular. | 1.1 | 256.69 | 282.36
mt13piz050 |  | kg |  | Elementos de sujeción de acero inoxidable (clavos, ganchos, puntas, etc.). | 0.05 | 53.9 | 2.7
mt14iea020c |  | kg |  | Emulsión asfáltica aniónica con cargas. | 0.05 | 3937.83 | 196.89
[5 empty] | Subtotal materiales: |  | 481.95
2 |  |  |  | Mano de obra
mo020 |  | h |  | Oficial albañil. | 0.222 | 33952.7 | 7537.5
mo077 |  | h |  | Medio oficial albañil. | 0.222 | 25378.9 | 5634.12
[5 empty] | Subtotal mano de obra: |  | 13171.62
3 |  |  |  | Herramientas
|  | % |  | Herramientas | 2 | 13653.57 | 273.07
[5 empty] | Costos directos (1+2+3): |  | 13926.64