## Hoja 1
RAP002 | m² |  | Chapado con piezas irregulares de piedra natural.
Chapado de paramentos de hasta 3 m de altura, con piezas irregulares de pizarra, de entre 3 y 4 cm de espesor, recibidas con mortero de cemento M-7,5.
Código |  | Unidad |  | Descripción | Cantidad | Costo unitario | Costo parcial
1 |  |  |  | Materiales
mt19cir010c |  | m² |  | Piezas irregulares de pizarra, de entre 3 y 4 cm de espesor, acabado natural. | 1 | 418.5 | 418.5
mt09mor010d |  | m³ |  | Mortero de cemento CEM II/B-P 32,5 N tipo M-7,5, confeccionado en obra con 300 kg/m³ de cemento y una proporción en volumen 1/5. | 0.03 | 1597.94 | 47.94
[5 empty] | Subtotal materiales: |  | 466.44
2 |  |  |  | Mano de obra
mo022 |  | h |  | Oficial frentista colocador de piedra natural. | 1.295 | 11912.7 | 15426.9
mo060 |  | h |  | Medio oficial frentista colocador de piedra natural. | 1.295 | 8905.02 | 11532
[5 empty] | Subtotal mano de obra: |  | 26958.9
3 |  |  |  | Herramientas
|  | % |  | Herramientas | 2 | 27425.3 | 548.51
Coste de mantenimiento decenal: $ 6.433,98 en los primeros 10 años. |  |  |  |  | Costos directos (1+2+3): |  | 27973.8