## Hoja 1
RAP002 | m² |  | Chapado con piezas irregulares de piedra natural.
Chapado de paramentos de hasta 3 m de altura, con piezas irregulares de cuarcita, de entre 2 y 3 cm de espesor, recibidas con mortero bastardo de cemento CEM II/A-P 32,5 R, cal y arena, M-7,5.
Código |  | Unidad |  | Descripción | Cantidad | Costo unitario | Costo parcial
1 |  |  |  | Materiales
mt19cir010e |  | m² |  | Piezas irregulares de cuarcita, de entre 2 y 3 cm de espesor, acabado natural. | 1 | 315.1 | 315.1
mt09mor020c |  | m³ |  | Mortero bastardo de cemento CEM II/A-P 32,5 R, cal y arena, tipo M-7,5, confeccionado en obra con 300 kg/m³ de cemento y una proporción en volumen 1:1/2:4. | 0.03 | 2065.69 | 61.97
[5 empty] | Subtotal materiales: |  | 377.07
2 |  |  |  | Mano de obra
mo022 |  | h |  | Oficial frentista colocador de piedra natural. | 1.295 | 11912.7 | 15426.9
mo060 |  | h |  | Medio oficial frentista colocador de piedra natural. | 1.295 | 8905.02 | 11532
[5 empty] | Subtotal mano de obra: |  | 26958.9
3 |  |  |  | Herramientas
|  | % |  | Herramientas | 2 | 27336 | 546.72
Coste de mantenimiento decenal: $ 6.413,02 en los primeros 10 años. |  |  |  |  | Costos directos (1+2+3): |  | 27882.7