## Hoja 1
RBA020 | m² |  | Capa base de mortero de cal sobre paramento exterior.
Capa base de mortero de cal, resistencia a compresión de 3 a 7,5 N/mm², absorción de agua por capilaridad menor de 0,2 kg/m² min½, color gris, de 15 mm de espesor, reglado, con acabado rugoso, aplicado manualmente, sobre paramento exterior de mampostería cerámica, vertical. Incluso junquillos de PVC, para formación de juntas y malla de fibra de vidrio antiálcalis en los cambios de material y en los frentes de la losa, para evitar fisuras. El precio incluye la protección de los elementos del entorno que puedan verse afectados durante los trabajos y la resolución de puntos singulares, pero no incluye la capa de terminación de mortero.
Código |  | Unidad |  | Descripción | Cantidad | Costo unitario | Costo parcial
1 |  |  |  | Materiales
mt08aaa010a |  | m³ |  | Agua. | 0.005 | 19.03 | 0.1
mt28esc020g |  | kg |  | Mortero de cal, resistencia a compresión de 3 a 7,5 N/mm², absorción de agua por capilaridad menor de 0,2 kg/m² min½, para uso en interiores o en exteriores, color gris, compuesto de cal aérea, conglomerantes hidráulicos, agregados de granulometría compensada y aditivos orgánicos e inorgánicos, suministrado en sacos. | 24 | 2.98 | 71.52
mt28maw050e |  | m² |  | Malla de fibra de vidrio antiálcalis, de 7x6,5 mm de luz de malla, 195 g/m² de masa superficial, 0,65 mm de espesor y de 0,11x50 m, para armar morteros. | 0.21 | 22.32 | 4.69
mt28mon030 |  | m |  | Junquillo de PVC. | 0.75 | 4.17 | 3.13
[5 empty] | Subtotal materiales: |  | 79.44
2 |  |  |  | Mano de obra
mo039 |  | h |  | Oficial albañil especializado en trabajos de revoque. | 0.518 | 11912.7 | 6170.76
mo111 |  | h |  | Ayudante de albañil especializado en trabajos de revoque. | 0.313 | 8860.38 | 2773.3
[5 empty] | Subtotal mano de obra: |  | 8944.06
3 |  |  |  | Herramientas
|  | % |  | Herramientas | 2 | 9023.5 | 180.47
Coste de mantenimiento decenal: $ 414,18 en los primeros 10 años. |  |  |  |  | Costos directos (1+2+3): |  | 9203.97