## Hoja 1
RBA040 | m² |  | Capa de mortero de cal sobre paramento interior.
Capa de mortero de cal, resistencia a compresión de 3 a 7,5 N/mm², absorción de agua por capilaridad menor de 0,4 kg/m² min½, color gris, de 15 mm de espesor, reglado, con acabado fratasado, aplicado mecánicamente, sobre paramento interior de mampostería cerámica, vertical, de hasta 3 m de altura. Incluso junquillos de PVC, para formación de juntas. El precio incluye la protección de los elementos del entorno que puedan verse afectados durante los trabajos y la resolución de puntos singulares.
Código |  | Unidad |  | Descripción | Cantidad | Costo unitario | Costo parcial
1 |  |  |  | Materiales
mt08aaa010a |  | m³ |  | Agua. | 0.005 | 19.03 | 0.1
mt28mim020a |  | kg |  | Mortero de cal, resistencia a compresión de 3 a 7,5 N/mm², absorción de agua por capilaridad menor de 0,4 kg/m² min½, para uso en interiores o en exteriores, color gris, compuesto por cal aérea, aglomerantes hidráulicos, agregados seleccionados y aditivos orgánicos e inorgánicos, para aplicar mediante proyección mecánica, suministrado en sacos. | 18.75 | 3.9 | 73.13
mt28mon030 |  | m |  | Junquillo de PVC. | 0.75 | 4.17 | 3.13
[5 empty] | Subtotal materiales: |  | 76.36
2 |  |  |  | Equipo
mq06pym010 |  | h |  | Mezcladora-bombeadora para morteros y yesos proyectados, de 3 m³/h. | 0.23 | 2187.69 | 503.17
[5 empty] | Subtotal equipo: |  | 503.17
3 |  |  |  | Mano de obra
mo039 |  | h |  | Oficial albañil especializado en trabajos de revoque. | 0.429 | 11912.7 | 5110.53
mo111 |  | h |  | Ayudante de albañil especializado en trabajos de revoque. | 0.202 | 8860.38 | 1789.8
[5 empty] | Subtotal mano de obra: |  | 6900.33
4 |  |  |  | Herramientas
|  | % |  | Herramientas | 2 | 7479.86 | 149.6
Coste de mantenimiento decenal: $ 373,84 en los primeros 10 años. |  |  |  |  | Costos directos (1+2+3+4): |  | 7629.46