## Hoja 1
RBM010 | m² |  | Capa base de mortero de cal y cemento sobre paramento exterior.
Capa base de mortero de cal y cemento, resistencia a compresión de 1,5 a 5 N/mm², absorción de agua por capilaridad menor de 0,2 kg/m² min½, color a elegir, de 15 mm de espesor, reglado, con acabado rugoso, aplicado manualmente, sobre paramento exterior de mampostería cerámica, vertical. Incluso junquillos de PVC, para formación de juntas y malla de fibra de vidrio antiálcalis en los cambios de material y en los frentes de la losa, para evitar fisuras. El precio incluye la protección de los elementos del entorno que puedan verse afectados durante los trabajos y la resolución de puntos singulares, pero no incluye la capa de terminación de mortero.
Código |  | Unidad |  | Descripción | Cantidad | Costo unitario | Costo parcial
1 |  |  |  | Materiales
mt08aaa010a |  | m³ |  | Agua. | 0.005 | 19.03 | 0.1
mt28esp040d |  | kg |  | Mortero de cal y cemento, resistencia a compresión de 1,5 a 5 N/mm², absorción de agua por capilaridad menor de 0,2 kg/m² min½, para uso en interiores o en exteriores, color a elegir, compuesto de cemento, cal, agregados de granulometría compensada y aditivos, suministrado en sacos. | 24 | 3.24 | 77.76
mt28mon040a |  | m² |  | Malla de fibra de vidrio, antiálcalis, de 10x10 mm de luz de malla, de 750 a 900 micras de espesor y de 200 a 250 g/m² de masa superficial, con 25 kp/cm² de resistencia a tracción, para armar morteros. | 0.21 | 28.66 | 6.02
mt28mon030 |  | m |  | Junquillo de PVC. | 0.75 | 4.17 | 3.13
[5 empty] | Subtotal materiales: |  | 87.01
2 |  |  |  | Mano de obra
mo039 |  | h |  | Oficial albañil especializado en trabajos de revoque. | 0.604 | 11912.7 | 7195.25
mo111 |  | h |  | Ayudante de albañil especializado en trabajos de revoque. | 0.301 | 8860.38 | 2666.97
[5 empty] | Subtotal mano de obra: |  | 9862.22
3 |  |  |  | Herramientas
|  | % |  | Herramientas | 2 | 9949.23 | 198.98
Coste de mantenimiento decenal: $ 476,97 en los primeros 10 años. |  |  |  |  | Costos directos (1+2+3): |  | 10148.2