## Hoja 1
REA021 | m |  | Remate de peldaño con revestimiento flexible o textil, mediante perfil preformado con banda intercambiable de PVC.
Remate de peldaño con revestimiento flexible o textil, mediante perfil en L perforado de aluminio anodizado, de 39x12 mm, color plata, con banda intercambiable de PVC con muescas antideslizantes, fijado mecánicamente.
Código |  | Unidad |  | Descripción | Cantidad | Costo unitario | Costo parcial
1 |  |  |  | Materiales
mt18rpe040a |  | m |  | Perfil en L perforado de aluminio anodizado, de 39 mm de ancho y 12 mm de altura, color plata, con banda intercambiable de PVC con muescas antideslizantes y agujeros avellanados, para remate de peldaño con revestimiento flexible o textil; incluso accesorios de fijación. | 1.05 | 178.1 | 187.01
[5 empty] | Subtotal materiales: |  | 187.01
2 |  |  |  | Mano de obra
mo023 |  | h |  | Oficial colocador de pisos. | 0.054 | 32526.9 | 1756.45
[5 empty] | Subtotal mano de obra: |  | 1756.45
3 |  |  |  | Herramientas
|  | % |  | Herramientas | 2 | 1943.46 | 38.87
Coste de mantenimiento decenal: $ 337,00 en los primeros 10 años. |  |  |  |  | Costos directos (1+2+3): |  | 1982.33