## Hoja 1
REA040 | m | Remate de peldaño con revestimiento de caucho, de linóleo o vinílico, mediante perfil preformado.
Remate de peldaño con revestimiento de caucho, de linóleo o vinílico, mediante perfil de aluminio anodizado, imitación metal cromado, acabado cepillado, antideslizante, "SCHLÜTER-SYSTEMS", de 3 mm de altura, con perforaciones para su fijación, fijado mecánicamente.
Código |  |  | Unidad | Descripción | Cantidad | Costo unitario | Costo parcial
1 |  |  |  | Materiales
mt18jrs770aaa1 |  |  | m | Perfil de aluminio anodizado, imitación metal cromado, acabado cepillado, antideslizante, "SCHLÜTER-SYSTEMS", de 3 mm de altura, con perforaciones para su fijación, suministrado en barras de 2,5 m de longitud, para remate de peldaño con revestimiento de caucho, de linóleo y vinílicos, con elementos de fijación. | 1.05 | 159.51 | 167.49
[5 empty] | Subtotal materiales: |  | 167.49
2 |  |  |  | Mano de obra
mo023 |  |  | h | Oficial colocador de pisos. | 0.054 | 33952.7 | 1833.44
[5 empty] | Subtotal mano de obra: |  | 1833.44
3 |  |  |  | Herramientas
|  |  | % | Herramientas | 2 | 2000.93 | 40.02
Coste de mantenimiento decenal: $ 346,96 en los primeros 10 años. |  |  |  |  | Costos directos (1+2+3): |  | 2040.95