## Hoja 1
REG045 | Ud | Zanquín cerámico. Colocación en capa fina.
Zanquín de gres esmaltado, de 80 mm, gama media. COLOCACIÓN: en capa fina, con adhesivo cementoso de fraguado normal, C1 sin ninguna característica adicional, gris. REJUNTADO: con mortero de juntas cementoso mejorado, con absorción de agua reducida y resistencia elevada a la abrasión tipo CG 2 W A, color blanco, para juntas de 2 a 15 mm.
Código |  | Unidad | Descripción | Cantidad | Costo unitario | Costo parcial
1 |  |  | Materiales
mt18zce105b |  | Ud | Zanquín de gres esmaltado, de 80 cm de altura, gama media. | 1.05 | 22.86 | 24
mt09mcr021g |  | kg | Adhesivo cementoso de fraguado normal, C1, color gris. | 0.25 | 5.89 | 1.47
mt09mcp020bB |  | kg | Mortero de juntas cementoso mejorado, con absorción de agua reducida y resistencia elevada a la abrasión, tipo CG2 W A, color blanco, para juntas de 2 a 15 mm, a base de cemento de alta resistencia, agregados seleccionados, aditivos especiales y pigmentos, con efecto antimoho, antiverdín y preventivo de las eflorescencias, hidrorrepelente, especial para rejuntado de todo tipo de piezas cerámicas y piedras naturales en zonas de proliferación de microorganismos. | 0.18 | 28.57 | 5.14
|  |  |  | Subtotal materiales: |  | 30.61
2 |  |  | Mano de obra
mo023 |  | h | Oficial colocador de pisos. | 0.13 | 33952.7 | 4413.85
mo061 |  | h | Medio oficial colocador de pisos. | 0.006 | 25378.9 | 152.27
|  |  |  | Subtotal mano de obra: |  | 4566.12
3 |  |  | Herramientas
|  | % | Herramientas | 2 | 4596.73 | 91.93
Coste de mantenimiento decenal: $ 984,62 en los primeros 10 años. |  |  |  | Costos directos (1+2+3): |  | 4688.66