## Hoja 1
REV030 | m² |  | Descanso de vidrio en escalera metálica.
Descanso de vidrio laminar de seguridad de 6+10+10 mm de espesor, translúcido, con los cantos pulidos, con resistencia al deslizamiento alta, apoyada en bandas de caucho sintético EPDM, dispuestas sobre la estructura metálica de la escalera, y ajustada lateralmente con bandas del mismo material. Incluso silicona sintética incolora para sellado de juntas. El precio no incluye la estructura metálica.
Código |  | Unidad |  | Descripción | Cantidad | Costo unitario | Costo parcial
1 |  |  |  | Materiales
mt21vlp045d |  | m² |  | Descanso de vidrio laminar de seguridad, de 6+10+10 mm de espesor, translúcido, compuesto por vidrio exterior templado de 6 mm de espesor, con resistencia al deslizamiento alta mediante la aplicación de un tratamiento antideslizante en su cara exterior, vidrio intermedio templado de 10 mm de espesor y vidrio interior templado de 10 mm de espesor, unidos mediante dos láminas incoloras de butiral de polivinilo, con los cantos pulidos. | 1 | 1572.49 | 1572.49
mt21vlp020a |  | m |  | Banda de caucho sintético EPDM de 25 mm de ancho y 5 mm de espesor, dureza Shore A aproximada de 50, para el ajuste lateral a la estructura soporte de las piezas de vidrio pisable, suministrada en rollos de 10 m de longitud. | 1 | 54.2 | 54.2
mt21vlp030a |  | m |  | Banda de caucho sintético EPDM de 45 mm de ancho y 5 mm de espesor, para el apoyo sobre la estructura soporte de las piezas de vidrio pisable, suministrada en rollos de 10 m de longitud. | 1 | 107.22 | 107.22
mt21vva015b |  | Ud |  | Cartucho de 310 ml de silicona neutra, color a elegir, dureza Shore A aproximada de 23, según ISO 868 y recuperación elástica >=80%, según ISO 7389. | 0.17 | 72.22 | 12.28
mt21vva021 |  | Ud |  | Material auxiliar para la colocación de vidrios. | 1 | 15.01 | 15.01
[5 empty] | Subtotal materiales: |  | 1761.2
2 |  |  |  | Mano de obra
mo055 |  | h |  | Oficial colocador de vidrios. | 0.27 | 12677 | 3422.8
mo110 |  | h |  | Medio oficial colocador de vidrios. | 0.27 | 9468.46 | 2556.48
[5 empty] | Subtotal mano de obra: |  | 5979.28
3 |  |  |  | Herramientas
|  | % |  | Herramientas | 2 | 7740.48 | 154.81
[5 empty] | Costos directos (1+2+3): |  | 7895.29