## Hoja 1
RGA010 | m² |  | Revestimiento con mortero acrílico y agregado proyectado.
Revestimiento decorativo en fachadas, con mortero soporte, color blanco, acabado granulado imitación piedra natural, con un rendimiento de 3 kg/m² y agregado de mármol, procedente de machaqueo, de granulometría comprendida entre 3 y 4 mm, para la realización de la capa de acabado en revestimientos continuos.
Código |  | Unidad |  | Descripción | Cantidad | Costo unitario | Costo parcial
1 |  |  |  | Materiales
mt28mar100a |  | kg |  | Mortero soporte para la proyección de agregado, color blanco, acabado granulado imitación piedra natural, compuesto por copolímeros acrílicos en dispersión acuosa, cargas de granulometría controlada y pigmentos extendedores seleccionados, de alta resistencia a la abrasión, impermeable al agua de lluvia, permeable al vapor de agua, antimoho y antiverdín y con resistencia a los rayos UV y a los álcalis, para aplicar con llana metálica. | 3 | 61.32 | 183.96
mt28mon020a |  | kg |  | Agregado de mármol, procedente de machaqueo, para proyectar sobre mortero, de granulometría comprendida entre 3 y 4 mm. | 9 | 2.51 | 22.59
[5 empty] | Subtotal materiales: |  | 206.55
2 |  |  |  | Mano de obra
mo039 |  | h |  | Oficial albañil especializado en trabajos de revoque. | 0.378 | 11912.7 | 4502.99
mo111 |  | h |  | Ayudante de albañil especializado en trabajos de revoque. | 0.189 | 8860.38 | 1674.61
[5 empty] | Subtotal mano de obra: |  | 6177.6
3 |  |  |  | Herramientas
|  | % |  | Herramientas | 2 | 6384.15 | 127.68
Coste de mantenimiento decenal: $ 9.181,68 en los primeros 10 años. |  |  |  |  | Costos directos (1+2+3): |  | 6511.83