## Hoja 1
RNI020 | m² |  | Imprimación antioxidante sobre superficie de acero galvanizado o metal no férreo.
Aplicación manual de una mano de imprimación fosfocromatante de un solo componente, color gris, acabado mate, a base de resinas de butiral de polivinilo modificado, pigmentos antioxidantes exentos de cromatos, pigmentos extendedores y disolvente formulado a base de una mezcla de hidrocarburos, alcoholes y disolvente cetónico (rendimiento: 0,057 l/m²), sobre cerrajería interior de acero galvanizado o metal no férreo.
Código |  | Unidad |  | Descripción | Cantidad | Costo unitario | Costo parcial
1 |  |  |  | Materiales
mt27pfi202a |  | l |  | Imprimación fosfocromatante de un solo componente, color gris, acabado mate, a base de resinas de butiral de polivinilo modificado, pigmentos antioxidantes exentos de cromatos, pigmentos extendedores y disolvente formulado a base de una mezcla de hidrocarburos, alcoholes y disolvente cetónico, para aplicar con brocha o pistola sobre superficies metálicas. | 0.057 | 234.83 | 13.39
[5 empty] | Subtotal materiales: |  | 13.39
2 |  |  |  | Mano de obra
mo038 |  | h |  | Oficial pintor. | 0.072 | 32526.9 | 2341.94
mo076 |  | h |  | Medio oficial pintor. | 0.072 | 24314.7 | 1750.66
[5 empty] | Subtotal mano de obra: |  | 4092.6
3 |  |  |  | Herramientas
|  | % |  | Herramientas | 2 | 4105.99 | 82.12
[5 empty] | Costos directos (1+2+3): |  | 4188.11