## Hoja 1
ROA010 | m² |  | Pintura para uso alimentario.
Aplicación manual de dos manos de revestimiento impermeabilizante bicomponente, color azul, a base de resinas epoxi y poliamida, sin aminas aromáticas, (rendimiento: 0,3 kg/m² cada mano), sobre superficies interiores de tanques o silos de acero para uso alimentario.
Código |  | Unidad |  | Descripción | Cantidad | Costo unitario | Costo parcial
1 |  |  |  | Materiales
mt15bas290dh |  | kg |  | Revestimiento impermeabilizante bicomponente, color azul, a base de resinas epoxi y poliamida, sin aminas aromáticas, con certificado de aptitud para estar en contacto con productos alimentarios. | 0.6 | 14572.6 | 8743.56
[5 empty] | Subtotal materiales: |  | 8743.56
2 |  |  |  | Mano de obra
mo038 |  | h |  | Oficial pintor. | 0.162 | 11912.7 | 1929.85
mo076 |  | h |  | Medio oficial pintor. | 0.162 | 8905.02 | 1442.61
[5 empty] | Subtotal mano de obra: |  | 3372.46
3 |  |  |  | Herramientas
|  | % |  | Herramientas | 2 | 12116 | 242.32
Coste de mantenimiento decenal: $ 8.198,52 en los primeros 10 años. |  |  |  |  | Costos directos (1+2+3): |  | 12358.3