## Hoja 1
ROH010 | m² |  | Pintura apta para estar en contacto con agua potable.
Aplicación manual de dos manos de revestimiento sintético elástico impermeabilizante bicomponente a base de resinas de poliuretano alifático, sin disolventes, con certificado de potabilidad, color gris, (rendimiento: 0,25 kg/m² cada mano), sobre superficies de acero en contacto con agua potable.
Código |  | Unidad |  | Descripción | Cantidad | Costo unitario | Costo parcial
1 |  |  |  | Materiales
mt15bas280b |  | kg |  | Revestimiento sintético elástico impermeabilizante bicomponente a base de resinas de poliuretano alifático, sin disolventes, con certificado de potabilidad, color gris, permeable al vapor de agua, con alta resistencia a los agentes químicos y resistencia a la intemperie. | 0.5 | 16955.8 | 8477.92
[5 empty] | Subtotal materiales: |  | 8477.92
2 |  |  |  | Mano de obra
mo038 |  | h |  | Oficial pintor. | 0.162 | 32526.9 | 5269.36
mo076 |  | h |  | Medio oficial pintor. | 0.162 | 24314.7 | 3938.98
[5 empty] | Subtotal mano de obra: |  | 9208.34
3 |  |  |  | Herramientas
|  | % |  | Herramientas | 2 | 17686.3 | 353.73
Coste de mantenimiento decenal: $ 10.225,07 en los primeros 10 años. |  |  |  |  | Costos directos (1+2+3): |  | 18040