## Hoja 1
ROO015 | m² |  | Pintura plástica sobre suelo de garaje.
Aplicación manual de dos manos de pintura plástica, color a elegir, acabado mate, textura lisa, la primera mano diluida con un 10% de agua y la siguiente sin diluir, (rendimiento: 0,18 kg/m² cada mano); sobre suelo de garaje de hormigón.
Código |  | Unidad |  | Descripción | Cantidad | Costo unitario | Costo parcial
1 |  |  |  | Materiales
mt27pip030ba |  | kg |  | Pintura para interior, monocomponente a base de resinas acrílicas puras dispersadas en medio acuoso y cargas minerales, sin disolventes, color a elegir, acabado mate, textura lisa, resistente a los rayos UV; para aplicar con brocha, rodillo o pistola. | 0.36 | 50.38 | 18.14
[5 empty] | Subtotal materiales: |  | 18.14
2 |  |  |  | Mano de obra
mo038 |  | h |  | Oficial pintor. | 0.108 | 11912.7 | 1286.57
mo076 |  | h |  | Medio oficial pintor. | 0.108 | 8905.02 | 961.74
[5 empty] | Subtotal mano de obra: |  | 2248.31
3 |  |  |  | Herramientas
|  | % |  | Herramientas | 2 | 2266.45 | 45.33
Coste de mantenimiento decenal: $ 759,42 en los primeros 10 años. |  |  |  |  | Costos directos (1+2+3): |  | 2311.78