## Hoja 1
ROO020 | m² |  | Pintura de poliuretano alifático, sobre suelo de garaje.
Aplicación manual de dos manos de pintura de poliuretano alifático, color verde, acabado satinado, textura lisa, (rendimiento: 0,2 l/m² cada mano); previa aplicación de una mano de imprimación incolora de dos componentes, a base de resina epoxi sin disolventes, de baja viscosidad, sobre suelo de garaje de hormigón.
Código |  | Unidad |  | Descripción | Cantidad | Costo unitario | Costo parcial
1 |  |  |  | Materiales
mt27upx040b |  | kg |  | Imprimación incolora de dos componentes, a base de resina epoxi sin disolventes, de baja viscosidad, para aplicar sobre superficie soporte de hormigón o de mortero. | 0.3 | 148.72 | 44.62
mt27upx020ba |  | kg |  | Barniz de dos componentes para interior, a base de poliuretano alifático y disolvente, color rojo, acabado satinado, textura lisa, para aplicar con rodillo de pelo corto, con resistencia a los rayos UV. | 0.4 | 359.96 | 143.98
[5 empty] | Subtotal materiales: |  | 188.6
2 |  |  |  | Mano de obra
mo038 |  | h |  | Oficial pintor. | 0.13 | 11912.7 | 1548.65
mo076 |  | h |  | Medio oficial pintor. | 0.13 | 8905.02 | 1157.65
[5 empty] | Subtotal mano de obra: |  | 2706.3
3 |  |  |  | Herramientas
|  | % |  | Herramientas | 2 | 2894.9 | 57.9
Coste de mantenimiento decenal: $ 949,33 en los primeros 10 años. |  |  |  |  | Costos directos (1+2+3): |  | 2952.8