## Hoja 1
ROQ010 | m² |  | Pintura epoxi, sobre paramento interior, en industria con solicitaciones químicas.
Aplicación manual de dos manos de pintura epoxi, color blanco, acabado brillante, textura lisa, (rendimiento: 0,5 kg/m² cada mano); sobre paramento interior de hormigón, en industria con solicitaciones químicas.
Código |  | Unidad |  | Descripción | Cantidad | Costo unitario | Costo parcial
1 |  |  |  | Materiales
mt27pxm010c |  | kg |  | Pintura para interior, de dos componentes a base de resina epoxi, color blanco, acabado brillante, textura lisa, de altas prestaciones; para aplicar con brocha, rodillo o pistola. | 1 | 217.63 | 217.63
[5 empty] | Subtotal materiales: |  | 217.63
2 |  |  |  | Mano de obra
mo038 |  | h |  | Oficial pintor. | 0.194 | 11912.7 | 2311.06
mo076 |  | h |  | Medio oficial pintor. | 0.194 | 8905.02 | 1727.57
[5 empty] | Subtotal mano de obra: |  | 4038.63
3 |  |  |  | Herramientas
|  | % |  | Herramientas | 2 | 4256.26 | 85.13
Coste de mantenimiento decenal: $ 2.746,36 en los primeros 10 años. |  |  |  |  | Costos directos (1+2+3): |  | 4341.39