## Hoja 1
RPS010 | m² |  | Estucado sobre paramento exterior.
Estucado de pasta de cal y arena de mármol blanco, previa colocación de malla antiálcalis en cambios de material y en los frentes de la losa.
Código |  | Unidad |  | Descripción | Cantidad | Costo unitario | Costo parcial
1 |  |  |  | Materiales
mt09mor050c |  | m³ |  | Mortero de cal aérea o apagada (1:3), confeccionado en obra. | 0.01 | 2123.32 | 21.23
mt09mor050d |  | m³ |  | Mortero de cal aérea o apagada (1:4), confeccionado en obra. | 0.015 | 2072.89 | 31.09
mt09var030a |  | m² |  | Malla de fibra de vidrio tejida, con impregnación de PVC, de 10x10 mm de luz de malla, antiálcalis, de 115 a 125 g/m² y 500 µm de espesor, para armar revoques tradicionales, revoques y morteros. | 0.21 | 26.06 | 5.47
[5 empty] | Subtotal materiales: |  | 57.79
2 |  |  |  | Mano de obra
mo034 |  | h |  | Oficial estucador. | 0.747 | 32526.9 | 24297.6
mo072 |  | h |  | Medio oficial estucador. | 0.747 | 24314.7 | 18163.1
[5 empty] | Subtotal mano de obra: |  | 42460.7
3 |  |  |  | Herramientas
|  | % |  | Herramientas | 2 | 42518.5 | 850.37
Coste de mantenimiento decenal: $ 20.383,37 en los primeros 10 años. |  |  |  |  | Costos directos (1+2+3): |  | 43368.9