## Hoja 1
RRY013 | m² |  | Trasdosado directo de placas de yeso laminado, de alta resistencia a la humedad. Sistema "KNAUF".
Trasdosado directo, sistema W622.es Drystar "KNAUF", de 40 mm de espesor total, con nivel de calidad del acabado Q3, formado por placa de yeso laminado tipo Drystar (GM-FH1IR) de 12,5 mm de espesor, formando sándwich con una placa tipo Drystar (GM-FH1IR) de 12,5 mm de espesor, atornilladas a una estructura metálica de acero galvanizado de fajas para reglado de 90x50 y 0,55 mm de espesor, previamente anclada al paramento vertical cada 400 mm, con tornillos de acero. Incluso fijaciones para el anclaje de los perfiles; tornillería para la fijación de las placas y pasta de juntas Drystar Filler "KNAUF", pasta de juntas Drystar Filler "KNAUF", pasta de juntas Drystar Filler "KNAUF", cinta de juntas Drystar Tape "KNAUF". El precio incluye la resolución de encuentros y puntos singulares, pero no incluye el aislamiento a colocar entre las placas y el paramento.
Código |  | Unidad |  | Descripción | Cantidad | Costo unitario | Costo parcial
1 |  |  |  | Materiales
mt12pfk011d |  | m |  | Faja para reglado Omega "KNAUF" 80x15x50 mm, de chapa de acero galvanizado. | 3.658 | 19.18 | 70.16
mt12drk010a |  | m² |  | Placa de yeso laminado reforzada con tejido de fibra GM-FH1IR / 1200 / 2600 / 12,5 / con los bordes longitudinales cuadrados, especial Drystar "KNAUF" con alma de yeso y caras revestidas con una lámina de fibra de vidrio; Euroclase A2-s1, d0 de reacción al fuego. | 1.05 | 181.91 | 191.01
mt12drk012a |  | kg |  | Pasta de juntas Drystar Filler "KNAUF", con aditivo hidrófugo, Euroclase A2-s1, d0 de reacción al fuego, rango de temperatura de trabajo de 10 a 35°C, para aplicación manual o mecánica con cinta de juntas. | 1.535 | 14.09 | 21.63
mt12drk013 |  | m |  | Cinta de juntas Drystar Tape "KNAUF". | 1.6 | 0.76 | 1.22
[5 empty] | Subtotal materiales: |  | 284.02
2 |  |  |  | Mano de obra
mo053 |  | h |  | Oficial montador de mamparas y sistemas de placas. | 0.477 | 12241 | 5838.97
mo100 |  | h |  | Medio oficial montador de mamparas y sistemas de placas. | 0.477 | 8905.02 | 4247.69
[5 empty] | Subtotal mano de obra: |  | 10086.7
3 |  |  |  | Herramientas
|  | % |  | Herramientas | 2 | 10370.7 | 207.41
Coste de mantenimiento decenal: $ 1.163,59 en los primeros 10 años. |  |  |  |  | Costos directos (1+2+3): |  | 10578.1