## Hoja 1
RRY079 | Ud |  | Trampilla para trasdosado de placas de yeso laminado, sistema "PLACO".
Trampilla de registro de acero galvanizado lacado, color blanco, Metaltramp "PLACO", de 600x600 mm, formada por marco y puerta con llave, para trasdosado de placas de yeso laminado. Incluso accesorios de montaje. El precio incluye la resolución de encuentros y puntos singulares.
Código |  | Unidad |  | Descripción | Cantidad | Costo unitario | Costo parcial
1 |  |  |  | Materiales
mt12plk060b |  | Ud |  | Trampilla de registro de acero galvanizado lacado, color blanco, Metaltramp "PLACO", de 600x600 mm, formada por marco y puerta con llave. | 1 | 569.45 | 569.45
[5 empty] | Subtotal materiales: |  | 569.45
2 |  |  |  | Mano de obra
mo015 |  | h |  | Oficial colocador de cielorrasos. | 0.119 | 12241 | 1456.68
mo082 |  | h |  | Medio oficial colocador de cielorrasos. | 0.119 | 8905.02 | 1059.7
[5 empty] | Subtotal mano de obra: |  | 2516.38
3 |  |  |  | Herramientas
|  | % |  | Herramientas | 2 | 3085.83 | 61.72
Coste de mantenimiento decenal: $ 535,08 en los primeros 10 años. |  |  |  |  | Costos directos (1+2+3): |  | 3147.55