## Hoja 1
RSI004 | m² |  | Pulido mecánico en obra de superficie de hormigón endurecido.
Pulido mecánico en obra de superficie de hormigón endurecido, mediante extendido de lechada de cemento CEM II/B-P 32,5 N 1/2; desbastado o rebaje, con una muela basta entre 36 y 60, según el estado en que se encuentre el suelo; planificado o pulido basto, con abrasivo de grano entre 80 y 120; extendido de una nueva lechada de las mismas características que la primera; y afinado, con abrasivo de grano 220.
Código |  | Unidad |  | Descripción | Cantidad | Costo unitario | Costo parcial
1 |  |  |  | Materiales
mt09lec020a |  | m³ |  | Lechada de cemento CEM II/B-P 32,5 N 1/2. | 0.001 | 2197.29 | 2.2
[5 empty] | Subtotal materiales: |  | 2.2
2 |  |  |  | Equipo
mq06aca030 |  | h |  | Pulidora para pisos de hormigón, compuesta por platos giratorios a los que se acoplan una serie de muelas abrasivas diamantadas, refrigeradas con agua, con sistema de aspiración. | 0.17 | 9971.82 | 1695.21
[5 empty] | Subtotal equipo: |  | 1695.21
3 |  |  |  | Mano de obra
mo037 |  | h |  | Oficial pulidor de pavimentos. | 0.183 | 33952.7 | 6213.34
mo075 |  | h |  | Medio oficial pulidor de pavimentos. | 0.183 | 25378.9 | 4644.34
[5 empty] | Subtotal mano de obra: |  | 10857.68
4 |  |  |  | Herramientas
|  | % |  | Herramientas | 2 | 12555.09 | 251.1
Coste de mantenimiento decenal: $ 16.519,99 en los primeros 10 años. |  |  |  |  | Costos directos (1+2+3+4): |  | 12806.19