## Hoja 1
RSL020 | m | Zócalo laminado.
Zócalo de MDF, de 41x22 mm, recubierto con una lámina plástica de imitación de madera, color a elegir, fijado al paramento mediante clavos. Incluso cera de relleno para el sellado de orificios.
Código |  | Unidad | Descripción | Cantidad | Costo unitario | Costo parcial
1 |  |  | Materiales
mt18rma040h |  | m | Zócalo de MDF, de 41x22 mm, recubierto con una lámina plástica de imitación de madera, color a elegir, y resistencia a la abrasión AC3. | 1.05 | 82.75 | 86.89
mt18mva150i |  | Ud | Clavo de acero galvanizado con cabeza perdida, de 2,2 mm de diámetro y 45 mm de longitud. | 2.5 | 0.47 | 1.18
mt22www080 |  | kg | Cera de relleno, para tapar defectos superficiales de la madera. | 0.008 | 1014.07 | 8.11
|  |  |  | Subtotal materiales: |  | 96.18
2 |  |  | Mano de obra
mo028 |  | h | Oficial colocador de pisos laminados. | 0.13 | 32526.9 | 4228.5
|  |  |  | Subtotal mano de obra: |  | 4228.5
3 |  |  | Herramientas
|  | % | Herramientas | 2 | 4324.68 | 86.49
Coste de mantenimiento decenal: $ 1.279,24 en los primeros 10 años. |  |  |  | Costos directos (1+2+3): |  | 4411.17