## Hoja 1
RSL020 | m |  | Zócalo laminado.
Zócalo de MDF, de 41x22 mm, recubierto con una lámina plástica de imitación de madera, color a elegir, fijado al paramento mediante adhesivo.
Código |  | Unidad |  | Descripción | Cantidad | Costo unitario | Costo parcial
1 |  |  |  | Materiales
mt18rma040i |  | m |  | Zócalo de MDF, de 41x22 mm, recubierto con una lámina plástica de imitación de madera, color a elegir, y resistencia a la abrasión AC3. | 1.05 | 86.68 | 91.01
mt18mva070 |  | l |  | Adhesivo, para interiores con presencia de humedad persistente y exteriores a la intemperie. | 0.05 | 56.58 | 2.83
[5 empty] | Subtotal materiales: |  | 93.84
2 |  |  |  | Mano de obra
mo028 |  | h |  | Oficial colocador de pisos laminados. | 0.108 | 32526.9 | 3512.91
[5 empty] | Subtotal mano de obra: |  | 3512.91
3 |  |  |  | Herramientas
|  | % |  | Herramientas | 2 | 3606.75 | 72.14
Coste de mantenimiento decenal: $ 1.066,88 en los primeros 10 años. |  |  |  |  | Costos directos (1+2+3): |  | 3678.89