## Hoja 1
RSP030 | m² |  | Tratamiento de acabado superficial en obra de piso interior de mármol.
Pulido mecánico en obra de piso interior de mármol.
Código |  | Unidad |  | Descripción | Cantidad | Costo unitario | Costo parcial
1 |  |  |  | Materiales
mt18bmn030a |  | kg |  | Lechada coloreada con la misma tonalidad de las baldosas, para piso de mármol. | 1.25 | 13.7 | 17.13
[5 empty] | Subtotal materiales: |  | 17.13
2 |  |  |  | Equipo
mq08war150 |  | h |  | Pulidora para pisos de piedra natural o de mosaico granítico, compuesta por platos giratorios a los que se acoplan una serie de muelas abrasivas, refrigeradas con agua. | 0.22 | 1193.86 | 262.65
[5 empty] | Subtotal equipo: |  | 262.65
3 |  |  |  | Mano de obra
mo037 |  | h |  | Oficial pulidor de pavimentos. | 0.237 | 11912.7 | 2823.3
mo075 |  | h |  | Medio oficial pulidor de pavimentos. | 0.054 | 8905.02 | 480.87
[5 empty] | Subtotal mano de obra: |  | 3304.17
4 |  |  |  | Herramientas
|  | % |  | Herramientas | 2 | 3583.95 | 71.68
Coste de mantenimiento decenal: $ 4.715,76 en los primeros 10 años. |  |  |  |  | Costos directos (1+2+3+4): |  | 3655.63