## Hoja 1
RSS048 | m² |  | Piso vinílico heterogéneo, en lamas.
Piso vinílico heterogéneo acabado imitación madera, Clase 23: Doméstico intenso, suministrado en lamas de 177,8x1219,2x5 mm. Colocación en obra: mediante el sistema 'Loose-Lay', previa fijación con adhesivo de la hilada central, sobre capa fina de nivelación. El precio no incluye la capa fina de nivelación.
Código |  | Unidad |  | Descripción | Cantidad | Costo unitario | Costo parcial
1 |  |  |  | Materiales
mt18adq020d |  | kg |  | Adhesivo, a base de copolímeros acrílicos modificados en dispersión acuosa, sin disolventes, color beige, para aplicar en interiores, para el embadurnado de pavimentos de PVC, linóleo y moquette. | 0.075 | 48.76 | 3.66
mt18pve040Dr |  | m² |  | Lama heterogénea de PVC, autoportante, para interior, acabado imitación madera, de 177,8x1219,2x5 mm, Clase 23: Doméstico intenso según ISO 10874, bactericida, Euroclase B-s2, d0 de reacción al fuego. | 1.05 | 264.62 | 277.85
[5 empty] | Subtotal materiales: |  | 281.51
2 |  |  |  | Mano de obra
mo026 |  | h |  | Oficial colocador de revestimientos flexibles. | 0.157 | 11912.7 | 1870.29
mo064 |  | h |  | Medio oficial colocador de revestimientos flexibles. | 0.157 | 8905.02 | 1398.09
[5 empty] | Subtotal mano de obra: |  | 3268.38
3 |  |  |  | Herramientas
|  | % |  | Herramientas | 2 | 3549.89 | 71
Coste de mantenimiento decenal: $ 1.484,56 en los primeros 10 años. |  |  |  |  | Costos directos (1+2+3): |  | 3620.89