## Hoja 1
RSS048 | m² | Piso vinílico heterogéneo, en lamas.
Piso vinílico heterogéneo acabado imitación madera, Clase 23: Doméstico intenso, suministrado en lamas de 184x950x3 mm. Colocación en obra: con adhesivo, sobre capa fina de nivelación. El precio no incluye la capa fina de nivelación.
Código |  | Unidad | Descripción | Cantidad | Costo unitario | Costo parcial
1 |  |  | Materiales
mt18adq020d |  | kg | Adhesivo, a base de copolímeros acrílicos modificados en dispersión acuosa, sin disolventes, color beige, para aplicar en interiores, para el embadurnado de pavimentos de PVC, linóleo y moquette. | 0.375 | 48.76 | 18.29
mt18pve030Adi |  | m² | Lama heterogénea de PVC, para interior, acabado imitación madera, de 184x950x3 mm, Clase 23: Doméstico intenso según ISO 10874, bactericida, Euroclase B-s2, d0 de reacción al fuego. | 1.05 | 144.45 | 151.67
|  |  |  | Subtotal materiales: |  | 169.96
2 |  |  | Mano de obra
mo026 |  | h | Oficial colocador de revestimientos flexibles. | 0.259 | 11912.7 | 3085.38
mo064 |  | h | Medio oficial colocador de revestimientos flexibles. | 0.13 | 8905.02 | 1157.65
|  |  |  | Subtotal mano de obra: |  | 4243.03
3 |  |  | Herramientas
|  | % | Herramientas | 2 | 4412.99 | 88.26
Coste de mantenimiento decenal: $ 1.845,51 en los primeros 10 años. |  |  |  | Costos directos (1+2+3): |  | 4501.25