## Hoja 1
RSS100 | m | Zócalo de PVC.
Zócalo flexible de PVC, de 100x25 mm, color a elegir. Colocación en obra: con adhesivo.
Código |  | Unidad | Descripción | Cantidad | Costo unitario | Costo parcial
1 |  |  | Materiales
mt18dww020a |  | l | Adhesivo de cloropreno, de base solvente monocomponente. | 0.1 | 104.11 | 10.41
mt18rpv010e |  | m | Zócalo flexible de PVC, de 100x25 mm, color a elegir, suministrado en rollos de 50 m de longitud. | 1.05 | 86.68 | 91.01
|  |  |  | Subtotal materiales: |  | 101.42
2 |  |  | Mano de obra
mo026 |  | h | Oficial colocador de revestimientos flexibles. | 0.081 | 33952.7 | 2750.17
|  |  |  | Subtotal mano de obra: |  | 2750.17
3 |  |  | Herramientas
|  | % | Herramientas | 2 | 2851.59 | 57.03
Coste de mantenimiento decenal: $ 523,55 en los primeros 10 años. |  |  |  | Costos directos (1+2+3): |  | 2908.62