## Hoja 1
RST010 | m² | Piso flexible textil.
Piso de moquette de fibra sintética 80% poliamida y 20% poliéster, de pelo cortado, fabricada por proceso tufting, suministrada en losetas de 50x50 cm. Colocación en obra: con ????????????????????, sobre capa fina de nivelación. El precio no incluye la capa fina de nivelación.
Código |  | Unidad | Descripción | Cantidad | Costo unitario | Costo parcial
1 |  |  | Materiales
mt18dww010a |  | kg | Adhesivo de contacto a base de resina acrílica en dispersión acuosa, para piso de goma, caucho, linóleo, PVC, moquette y textil. | 0.25 | 55.04 | 13.76
mt18dte010h |  | m² | Moquette de fibra sintética 80% poliamida y 20% poliéster, de pelo cortado, fabricada por proceso tufting, suministrada en losetas de 50x50 cm. | 1.05 | 313.78 | 329.47
|  |  |  | Subtotal materiales: |  | 343.23
2 |  |  | Mano de obra
mo027 |  | h | Oficial colocador de moquettes y revestimientos textiles. | 0.216 | 11912.7 | 2573.13
mo065 |  | h | Medio oficial colocador de moquettes y revestimientos textiles. | 0.216 | 8905.02 | 1923.48
|  |  |  | Subtotal mano de obra: |  | 4496.61
3 |  |  | Herramientas
|  | % | Herramientas | 2 | 4839.84 | 96.8
Coste de mantenimiento decenal: $ 2.024,02 en los primeros 10 años. |  |  |  | Costos directos (1+2+3): |  | 4936.64