## Hoja 1
RST100 | m | Zócalo de PVC para piso textil.
Zócalo de PVC para revestir, de 55 mm de altura, color a elegir, con cinta adhesiva. Colocación en obra: con adhesivo.
Código |  | Unidad | Descripción | Cantidad | Costo unitario | Costo parcial
1 |  |  | Materiales
mt18dww010a |  | kg | Adhesivo de contacto a base de resina acrílica en dispersión acuosa, para piso de goma, caucho, linóleo, PVC, moquette y textil. | 0.1 | 55.04 | 5.5
mt18rpv060b |  | m | Zócalo de PVC para revestir, de 55 mm de altura, color a elegir, con cinta adhesiva, suministrado en tramos de 2,5 m de longitud. | 1.05 | 13.7 | 14.39
|  |  |  | Subtotal materiales: |  | 19.89
2 |  |  | Mano de obra
mo027 |  | h | Oficial colocador de moquettes y revestimientos textiles. | 0.054 | 11912.7 | 643.28
|  |  |  | Subtotal mano de obra: |  | 643.28
3 |  |  | Herramientas
|  | % | Herramientas | 2 | 663.17 | 13.26
Coste de mantenimiento decenal: $ 121,76 en los primeros 10 años. |  |  |  | Costos directos (1+2+3): |  | 676.43