## Hoja 1
SAD005 | Ud |  | Plato de ducha acrílico.
Plato de ducha acrílico, gama básica, color, de 75x75 cm, con juego de desagüe. Incluso silicona para sellado de juntas. El precio no incluye la grifería.
Código |  | Unidad |  | Descripción | Cantidad | Costo unitario | Costo parcial
1 |  |  |  | Materiales
mt30pas010d |  | Ud |  | Plato de ducha acrílico, gama básica, color, de 75x75 cm, con juego de desagüe. | 1 | 241598 | 241598
mt30www005 |  | Ud |  | Cartucho de 300 ml de silicona ácida monocomponente, fungicida, para sellado de juntas en ambientes húmedos. | 0.036 | 8955.05 | 322.38
[5 empty] | Subtotal materiales: |  | 241920.38
2 |  |  |  | Mano de obra
mo008 |  | h |  | Oficial plomero. | 1.187 | 33423.5 | 39673.69
[5 empty] | Subtotal mano de obra: |  | 39673.69
3 |  |  |  | Herramientas
|  | % |  | Herramientas | 2 | 281594.07 | 5631.88
Coste de mantenimiento decenal: $ 134.995,98 en los primeros 10 años. |  |  |  |  | Costos directos (1+2+3): |  | 287225.95