## Hoja 1
SAE015 | Ud | Bidé suspendido, de porcelana sanitaria.
Bidé suspendido de porcelana sanitaria, gama alta, color, sin tapa, y desagüe, color blanco. Incluso elementos de fijación y silicona para sellado de juntas. El precio no incluye la grifería.
Código |  | Unidad | Descripción | Cantidad | Costo unitario | Costo parcial
1 |  |  | Materiales
mt30bps020o |  | Ud | Bidé suspendido de porcelana sanitaria, gama alta, color, sin tapa, con juego de fijación. | 1 | 164296 | 164296
mt36www005b |  | Ud | Acoplamiento a pared acodado con plafón, de PVC, serie B, color blanco, para evacuación de aguas residuales (a baja y alta temperatura) en el interior de los edificios, enlace mixto de 1 1/4"x40 mm de diámetro, con válvula de desagüe. | 1 | 130.46 | 130.46
mt30www005 |  | Ud | Cartucho de 300 ml de silicona ácida monocomponente, fungicida, para sellado de juntas en ambientes húmedos. | 0.012 | 3075.61 | 36.91
|  |  |  | Subtotal materiales: |  | 164463
2 |  |  | Mano de obra
mo008 |  | h | Oficial plomero. | 1.079 | 12241 | 13208.1
|  |  |  | Subtotal mano de obra: |  | 13208.1
3 |  |  | Herramientas
|  | % | Herramientas | 2 | 177671 | 3553.43
Coste de mantenimiento decenal: $ 85.175,64 en los primeros 10 años. |  |  |  | Costos directos (1+2+3): |  | 181225