## Hoja 1
SAI011 | Ud | Inodoro sin tanque integrado, de acero inoxidable.
Taza de inodoro sin tanque integrado, para instalación con fluxor (no incluido en este precio), de acero inoxidable AISI 304, para adosar a la pared, de 655x360x400 mm, con asiento y tapa de inodoro, de madera. Incluso caño para evacuación horizontal del inodoro, tornillos de seguridad de acero inoxidable y silicona para sellado de juntas. El precio no incluye el fluxor.
Código |  | Unidad | Descripción | Cantidad | Costo unitario | Costo parcial
1 |  |  | Materiales
mt30ixp010a |  | Ud | Taza de inodoro sin tanque integrado, para instalación con fluxor (no incluido en este precio), de acero inoxidable AISI 304, para adosar a la pared, de 655x360x400 mm; incluso tornillos de seguridad de acero inoxidable. | 1 | 271405 | 271405
mt30asp050aa |  | Ud | Asiento y tapa de inodoro, de madera. | 1 | 25425.1 | 25425.1
mt30www005 |  | Ud | Cartucho de 300 ml de silicona ácida monocomponente, fungicida, para sellado de juntas en ambientes húmedos. | 0.012 | 3075.61 | 36.91
|  |  |  | Subtotal materiales: |  | 296867
2 |  |  | Mano de obra
mo008 |  | h | Oficial plomero. | 1.403 | 12241 | 17174.2
|  |  |  | Subtotal mano de obra: |  | 17174.2
3 |  |  | Herramientas
|  | % | Herramientas | 2 | 314041 | 6280.83
Coste de mantenimiento decenal: $ 150.551,45 en los primeros 10 años. |  |  |  | Costos directos (1+2+3): |  | 320322