## Hoja 1
SAI030 | Ud | Inodoro adosado a pared, de porcelana sanitaria.
Inodoro, de porcelana sanitaria, acabado termoesmaltado, color blanco, de 350x510x425 mm, sin brida ni borde de descarga para facilitar la limpieza, con asiento y tapa de inodoro, de Duroplast, con tratamiento antibacteriano. Incluso elementos de fijación y silicona para sellado de juntas.
Código |  | Unidad | Descripción | Cantidad | Costo unitario | Costo parcial
1 |  |  | Materiales
mt30sng120a |  | Ud | Inodoro, de porcelana sanitaria, acabado termoesmaltado, color blanco, de 350x510x425 mm, sin brida ni borde de descarga para facilitar la limpieza, con elementos de fijación, para adosar a la pared. | 1 | 189144 | 189144
mt30sng111a |  | Ud | Asiento y tapa de inodoro, de Duroplast, con tratamiento antibacteriano. | 1 | 51154.5 | 51154.5
mt30www005 |  | Ud | Cartucho de 300 ml de silicona ácida monocomponente, fungicida, para sellado de juntas en ambientes húmedos. | 0.012 | 3075.61 | 36.91
|  |  |  | Subtotal materiales: |  | 240336
2 |  |  | Mano de obra
mo008 |  | h | Oficial plomero. | 1.619 | 12241 | 19818.2
|  |  |  | Subtotal mano de obra: |  | 19818.2
3 |  |  | Herramientas
|  | % | Herramientas | 2 | 260154 | 5203.08
Coste de mantenimiento decenal: $ 124.717,81 en los primeros 10 años. |  |  |  | Costos directos (1+2+3): |  | 265357