## Hoja 1
SAI120 | Ud |  | Cisterna empotrada para inodoro suspendido.
Cisterna con bastidor para empotrar en muro de mampostería o en tabique de placas y pulsador mecánico de doble accionamiento. Instalación empotrada en muro de mampostería o en tabique de placas.
Código |  | Unidad |  | Descripción | Cantidad | Costo unitario | Costo parcial
1 |  |  |  | Materiales
mt30ips025a |  | Ud |  | Cisterna con bastidor para empotrar en muro de mampostería o en tabique de placas, con anclajes, llave de regulación de 1/2" premontada, mecanismo de descarga de 3/6 litros y elementos de conexión a alimentación y desagüe, para inodoro suspendido. | 1 | 137788 | 137788
mt30ips030a |  | Ud |  | Pulsador mecánico de doble accionamiento, con embellecedor, para cisterna empotrada. | 1 | 13122.6 | 13122.6
[5 empty] | Subtotal materiales: |  | 150910
2 |  |  |  | Mano de obra
mo008 |  | h |  | Oficial plomero. | 1.079 | 12241 | 13208.1
[5 empty] | Subtotal mano de obra: |  | 13208.1
3 |  |  |  | Herramientas
|  | % |  | Herramientas | 2 | 164118 | 3282.37
Coste de mantenimiento decenal: $ 78.678,35 en los primeros 10 años. |  |  |  |  | Costos directos (1+2+3): |  | 167401