## Hoja 1
SAL005 | Ud |  | Bacha de apoyo, de porcelana sanitaria.
Bacha de porcelana sanitaria, de apoyo, gama media, color, de 750x495 mm, y desagüe, color blanco, con sifón botella. Incluso juego de fijación y silicona para sellado de juntas. El precio no incluye la mesada ni la grifería.
Código |  | Unidad |  | Descripción | Cantidad | Costo unitario | Costo parcial
1 |  |  |  | Materiales
mt30lps040ej |  | Ud |  | Bacha de porcelana sanitaria, de apoyo, gama media, color, de 750x495 mm, con juego de fijación. | 1 | 157099 | 157099
mt30sif010c |  | Ud |  | Sifón botella extensible, para bacha, color blanco, con válvula de desagüe. | 1 | 3675.48 | 3675.48
mt30www005 |  | Ud |  | Cartucho de 300 ml de silicona ácida monocomponente, fungicida, para sellado de juntas en ambientes húmedos. | 0.012 | 3075.61 | 36.91
[5 empty] | Subtotal materiales: |  | 160812
2 |  |  |  | Mano de obra
mo008 |  | h |  | Oficial plomero. | 1.187 | 12241 | 14530.1
[5 empty] | Subtotal mano de obra: |  | 14530.1
3 |  |  |  | Herramientas
|  | % |  | Herramientas | 2 | 175342 | 3506.83
Coste de mantenimiento decenal: $ 84.058,80 en los primeros 10 años. |  |  |  |  | Costos directos (1+2+3): |  | 178849