## Hoja 1
SAL005 | Ud | Bacha de apoyo, de porcelana sanitaria.
Bacha de porcelana sanitaria, de apoyo, gama media, color blanco, de 500x250 mm, y desagüe, acabado cromado. Incluso juego de fijación y silicona para sellado de juntas. El precio no incluye la mesada ni la grifería.
Código |  | Unidad | Descripción | Cantidad | Costo unitario | Costo parcial
1 |  |  | Materiales
mt30lps040da |  | Ud | Bacha de porcelana sanitaria, de apoyo, gama media, color blanco, de 500x250 mm, con juego de fijación. | 1 | 58473.6 | 58473.6
mt36www005d |  | Ud | Acoplamiento a pared acodado con plafón, ABS, serie B, acabado cromado, para evacuación de aguas residuales (a baja y alta temperatura) en el interior de los edificios, enlace mixto de 1 1/4"x40 mm de diámetro, con válvula de desagüe. | 1 | 668.25 | 668.25
mt30www005 |  | Ud | Cartucho de 300 ml de silicona ácida monocomponente, fungicida, para sellado de juntas en ambientes húmedos. | 0.012 | 3075.61 | 36.91
|  |  |  | Subtotal materiales: |  | 59178.8
2 |  |  | Mano de obra
mo008 |  | h | Oficial plomero. | 1.187 | 12241 | 14530.1
|  |  |  | Subtotal mano de obra: |  | 14530.1
3 |  |  | Herramientas
|  | % | Herramientas | 2 | 73708.9 | 1474.18
Coste de mantenimiento decenal: $ 35.336,05 en los primeros 10 años. |  |  |  | Costos directos (1+2+3): |  | 75183.1