## Hoja 1
SAL005 | Ud |  | Bacha de apoyo, de porcelana sanitaria.
Bacha de porcelana sanitaria, de apoyo, gama alta, color, de 800x475 mm, y desagüe, color blanco, con sifón botella. Incluso juego de fijación y silicona para sellado de juntas. El precio no incluye la mesada ni la grifería.
Código |  | Unidad |  | Descripción | Cantidad | Costo unitario | Costo parcial
1 |  |  |  | Materiales
mt30lps040hf |  | Ud |  | Bacha de porcelana sanitaria, de apoyo, gama alta, color, de 800x475 mm, con juego de fijación. | 1 | 135882 | 135882
mt30sif010c |  | Ud |  | Sifón botella extensible, para bacha, color blanco, con válvula de desagüe. | 1 | 3675.48 | 3675.48
mt30www005 |  | Ud |  | Cartucho de 300 ml de silicona ácida monocomponente, fungicida, para sellado de juntas en ambientes húmedos. | 0.012 | 3075.61 | 36.91
[5 empty] | Subtotal materiales: |  | 139594
2 |  |  |  | Mano de obra
mo008 |  | h |  | Oficial plomero. | 1.187 | 12241 | 14530.1
[5 empty] | Subtotal mano de obra: |  | 14530.1
3 |  |  |  | Herramientas
|  | % |  | Herramientas | 2 | 154124 | 3082.48
Coste de mantenimiento decenal: $ 73.887,09 en los primeros 10 años. |  |  |  |  | Costos directos (1+2+3): |  | 157207