## Hoja 1
SAL005 | Ud | Bacha de apoyo, de porcelana sanitaria.
Bacha de porcelana sanitaria, de apoyo, gama alta, colores especiales, de 560x450 mm, y desagüe, color blanco. Incluso juego de fijación y silicona para sellado de juntas. El precio no incluye la mesada ni la grifería.
Código |  | Unidad | Descripción | Cantidad | Costo unitario | Costo parcial
1 |  |  | Materiales
mt30lps040ie |  | Ud | Bacha de porcelana sanitaria, de apoyo, gama alta, colores especiales, de 560x450 mm, con juego de fijación. | 1 | 134211 | 134211
mt36www005b |  | Ud | Acoplamiento a pared acodado con plafón, de PVC, serie B, color blanco, para evacuación de aguas residuales (a baja y alta temperatura) en el interior de los edificios, enlace mixto de 1 1/4"x40 mm de diámetro, con válvula de desagüe. | 1 | 130.46 | 130.46
mt30www005 |  | Ud | Cartucho de 300 ml de silicona ácida monocomponente, fungicida, para sellado de juntas en ambientes húmedos. | 0.012 | 3075.61 | 36.91
|  |  |  | Subtotal materiales: |  | 134378
2 |  |  | Mano de obra
mo008 |  | h | Oficial plomero. | 1.187 | 12241 | 14530.1
|  |  |  | Subtotal mano de obra: |  | 14530.1
3 |  |  | Herramientas
|  | % | Herramientas | 2 | 148908 | 2978.17
Coste de mantenimiento decenal: $ 71.386,69 en los primeros 10 años. |  |  |  | Costos directos (1+2+3): |  | 151887