## Hoja 1
SAL005 | Ud | Bacha de apoyo, de porcelana sanitaria.
Bacha de porcelana sanitaria, de apoyo, gama básica, color, de 600x340 mm, y desagüe, color blanco. Incluso juego de fijación y silicona para sellado de juntas. El precio no incluye la mesada ni la grifería.
Código |  | Unidad | Descripción | Cantidad | Costo unitario | Costo parcial
1 |  |  | Materiales
mt30lps040bb |  | Ud | Bacha de porcelana sanitaria, de apoyo, gama básica, color, de 600x340 mm, con juego de fijación. | 1 | 80192.4 | 80192.4
mt36www005b |  | Ud | Acoplamiento a pared acodado con plafón, de PVC, serie B, color blanco, para evacuación de aguas residuales (a baja y alta temperatura) en el interior de los edificios, enlace mixto de 1 1/4"x40 mm de diámetro, con válvula de desagüe. | 1 | 130.46 | 130.46
mt30www005 |  | Ud | Cartucho de 300 ml de silicona ácida monocomponente, fungicida, para sellado de juntas en ambientes húmedos. | 0.012 | 3075.61 | 36.91
|  |  |  | Subtotal materiales: |  | 80359.77
2 |  |  | Mano de obra
mo008 |  | h | Oficial plomero. | 1.187 | 12241 | 14530.07
|  |  |  | Subtotal mano de obra: |  | 14530.07
3 |  |  | Herramientas
|  | % | Herramientas | 2 | 94889.84 | 1897.8
Coste de mantenimiento decenal: $ 45.490,22 en los primeros 10 años. |  |  |  | Costos directos (1+2+3): |  | 96787.64