## Hoja 1
SAL025 | Ud |  | Bacha de encastrar en mesada, de porcelana sanitaria.
Bacha ovalado de encastrar en mesada, de porcelana sanitaria, acabado termoesmaltado, color blanco, de 500x400x178 mm, con rebosadero. Incluso juego de fijación y silicona para sellado de juntas. El precio no incluye la mesada ni la grifería.
Código |  | Unidad |  | Descripción | Cantidad | Costo unitario | Costo parcial
1 |  |  |  | Materiales
mt30svg022aa |  | Ud |  | Bacha ovalado de encastrar en mesada, de porcelana sanitaria, acabado termoesmaltado, color blanco, de 500x400x178 mm, con rebosadero, con elementos de fijación y plantilla de montaje. | 1 | 41329.3 | 41329.3
mt30asg070cb |  | Ud |  | Sifón botella de ABS, acabado brillante imitación cromo, con salida de 40 mm de diámetro exterior, para bacha, con embellecedor. | 1 | 19371.9 | 19371.9
mt30www005 |  | Ud |  | Cartucho de 300 ml de silicona ácida monocomponente, fungicida, para sellado de juntas en ambientes húmedos. | 0.012 | 3075.61 | 36.91
[5 empty] | Subtotal materiales: |  | 60738.1
2 |  |  |  | Mano de obra
mo008 |  | h |  | Oficial plomero. | 1.619 | 12241 | 19818.2
[5 empty] | Subtotal mano de obra: |  | 19818.2
3 |  |  |  | Herramientas
|  | % |  | Herramientas | 2 | 80556.4 | 1611.13
Coste de mantenimiento decenal: $ 38.618,72 en los primeros 10 años. |  |  |  |  | Costos directos (1+2+3): |  | 82167.5