## Hoja 1
SAL003 | Ud |  | Bacha de apoyo, de arcilla refractaria.
Bacha circular de apoyo, de arcilla refractaria, acabado termoesmaltado, color blanco, de 400 mm de diámetro exterior y 158 mm de altura, con válvula de desagüe de latón cromado, con sifón botella de ABS, acabado brillante imitación cromo. Incluso juego de fijación y silicona para sellado de juntas. El precio no incluye la mesada ni la grifería.
Código |  | Unidad |  | Descripción | Cantidad | Costo unitario | Costo parcial
1 |  |  |  | Materiales
mt30svg010a |  | Ud |  | Bacha circular de apoyo, de arcilla refractaria, acabado termoesmaltado, color blanco, de 400 mm de diámetro exterior y 158 mm de altura, con elementos de fijación y plantilla de montaje. | 1 | 218434 | 218434
mt30asg030a |  | Ud |  | Válvula de desagüe de latón cromado, de 50 mm de longitud. | 1 | 81073 | 81073
mt30asg070aa |  | Ud |  | Sifón botella de ABS, acabado brillante imitación cromo, con salida de 32 mm de diámetro exterior, para bacha, con embellecedor. | 1 | 56403.6 | 56403.6
mt30www005 |  | Ud |  | Cartucho de 300 ml de silicona ácida monocomponente, fungicida, para sellado de juntas en ambientes húmedos. | 0.012 | 8955.05 | 107.46
[5 empty] | Subtotal materiales: |  | 356018
2 |  |  |  | Mano de obra
mo008 |  | h |  | Oficial plomero. | 1.187 | 33423.5 | 39673.7
[5 empty] | Subtotal mano de obra: |  | 39673.7
3 |  |  |  | Herramientas
|  | % |  | Herramientas | 2 | 395692 | 7913.83
Coste de mantenimiento decenal: $ 60.540,82 en los primeros 10 años. |  |  |  |  | Costos directos (1+2+3): |  | 403605