## Hoja 1
SAL025 | Ud |  | Bacha de encastrar en mesada, de porcelana sanitaria.
Bacha circular de encastrar en mesada, de porcelana sanitaria, acabado termoesmaltado, color blanco, de 400 mm de diámetro exterior y 178 mm de altura, con rebosadero. Incluso juego de fijación y silicona para sellado de juntas. El precio no incluye la mesada ni la grifería.
Código |  | Unidad |  | Descripción | Cantidad | Costo unitario | Costo parcial
1 |  |  |  | Materiales
mt30svg020a |  | Ud |  | Bacha circular de encastrar en mesada, de porcelana sanitaria, acabado termoesmaltado, color blanco, de 400 mm de diámetro exterior y 178 mm de altura, con rebosadero, con elementos de fijación y plantilla de montaje. | 1 | 37510.7 | 37510.7
mt30asg070aa |  | Ud |  | Sifón botella de ABS, acabado brillante imitación cromo, con salida de 32 mm de diámetro exterior, para bacha, con embellecedor. | 1 | 19371.9 | 19371.9
mt30www005 |  | Ud |  | Cartucho de 300 ml de silicona ácida monocomponente, fungicida, para sellado de juntas en ambientes húmedos. | 0.012 | 3075.61 | 36.91
[5 empty] | Subtotal materiales: |  | 56919.4
2 |  |  |  | Mano de obra
mo008 |  | h |  | Oficial plomero. | 1.619 | 12241 | 19818.2
[5 empty] | Subtotal mano de obra: |  | 19818.2
3 |  |  |  | Herramientas
|  | % |  | Herramientas | 2 | 76737.7 | 1534.75
Coste de mantenimiento decenal: $ 36.788,04 en los primeros 10 años. |  |  |  |  | Costos directos (1+2+3): |  | 78272.4