## Hoja 1
SAU005 | Ud | Urinario de acero inoxidable.
Urinario de acero inoxidable AISI 304, con alimentación vista y desagüe sifónico, acabado satinado, de 355x316x521 mm, equipado con grifo de paso recto mural para urinario, con tiempo de flujo de 5 segundos, caudal de 9 l/min, acabado cromado, para colocación en superficie. Incluso silicona para sellado de juntas.
Código |  | Unidad | Descripción | Cantidad | Costo unitario | Costo parcial
1 |  |  | Materiales
mt30uxp010aa |  | Ud | Urinario de acero inoxidable AISI 304, con alimentación vista y desagüe sifónico, acabado satinado, de 355x316x521 mm. | 1 | 162851 | 162851
mt31gmp300ce |  | Ud | Grifo de paso recto mural para urinario, con tiempo de flujo de 5 segundos, caudal de 9 l/min, acabado cromado, para colocación en superficie; incluso elementos de conexión. | 1 | 20406.1 | 20406.1
mt30www005 |  | Ud | Cartucho de 300 ml de silicona ácida monocomponente, fungicida, para sellado de juntas en ambientes húmedos. | 0.012 | 3075.61 | 36.91
|  |  |  | Subtotal materiales: |  | 183294
2 |  |  | Mano de obra
mo008 |  | h | Oficial plomero. | 1.295 | 12241 | 15852.1
|  |  |  | Subtotal mano de obra: |  | 15852.1
3 |  |  | Herramientas
|  | % | Herramientas | 2 | 199146 | 3982.92
Coste de mantenimiento decenal: $ 95.470,71 en los primeros 10 años. |  |  |  | Costos directos (1+2+3): |  | 203129