## Hoja 1
SAU091 | Ud |  | Separador de urinarios de plástico.
Separador de urinarios de plástico, de color blanco, código de pedido, de 440x740x96 mm.
Código |  | Unidad |  | Descripción | Cantidad | Costo unitario | Costo parcial
1 |  |  |  | Materiales
mt30uge300a |  | Ud |  | Separador de urinarios de plástico, de color blanco, código de pedido, de 440x740x96 mm, con soporte mural y fijaciones. | 1 | 391003 | 391003
[5 empty] | Subtotal materiales: |  | 391003
2 |  |  |  | Mano de obra
mo008 |  | h |  | Oficial plomero. | 0.54 | 33423.5 | 18048.69
[5 empty] | Subtotal mano de obra: |  | 18048.69
3 |  |  |  | Herramientas
|  | % |  | Herramientas | 2 | 409051.69 | 8181.03
Coste de mantenimiento decenal: $ 125.169,95 en los primeros 10 años. |  |  |  |  | Costos directos (1+2+3): |  | 417232.72