## Hoja 1
SDA020 | Ud |  | Protector superior para radiador, de espuma de poliuretano de alta densidad.
Protector superior para radiador, de espuma de poliuretano de alta densidad reforzada con un tablero de madera, de entre 2000 y 2500 mm de longitud y 20 mm de espesor, con recubrimiento de PVC, color a elegir. Colocación en obra: atornillado a la superficie soporte con perfiles metálicos.
Código |  | Unidad |  | Descripción | Cantidad | Costo unitario | Costo parcial
1 |  |  |  | Materiales
mt53pdi140c |  | Ud |  | Protector superior para radiador, de espuma de poliuretano de alta densidad reforzada con un tablero de madera, de entre 2000 y 2500 mm de longitud y 20 mm de espesor, con recubrimiento de PVC, color a elegir y perfiles metálicos para atornillar a la superficie soporte, Euroclase B-s1, d0 de reacción al fuego. | 1 | 2434.98 | 2434.98
mt26aaa240da |  | Ud |  | Tarugo de nylon con tornillo de cabeza avellanada, de acero inoxidable AISI 304, de 6 mm de diámetro y 35 mm de longitud. | 4 | 2.94 | 11.76
[5 empty] | Subtotal materiales: |  | 2446.74
2 |  |  |  | Mano de obra
mo080 |  | h |  | Medio oficial montador. | 0.324 | 8905.02 | 2885.23
[5 empty] | Subtotal mano de obra: |  | 2885.23
3 |  |  |  | Herramientas
|  | % |  | Herramientas | 2 | 5331.97 | 106.64
Coste de mantenimiento decenal: $ 1.963,34 en los primeros 10 años. |  |  |  |  | Costos directos (1+2+3): |  | 5438.61